## 1階換気経路 (hidden)
凡例
ドア等の通気
第一種換気機(排気)
第一種換気機(給気)
[10 empty] | 局所換気 | ⇔必要に応じ変更⇔ | 第三種換気機
[10 empty] | 通気用還気送風機 |  | 自然給気口
[10 empty] | 当該全般換気対象外 |  | 通気グリル
※LT-50Ecoシリーズ・VLR-70：風量切替は、壁面にコントローラを設置し行う
※LT-50Pro/Smart・LT-30Reno：風量切替は、換気機本体のスイッチで行う
工事名 ： | 様邸 |  |  |  | 1階換気経路 | 縮尺 ： | noscale | 日付 ： | 2023/
※床下通気措置の為、別途床面設置ガラリ等を設ける
※床下空間と居住空間は通気のない仕様とする事
|  | 横 | 1.089 | 0
|  | 縦 | 1.112 | 0
この枠のサイズ（書式設置のサイズ）に
図面の実寸法（外側）に下記数字を掛けた数字を入れます。
横 ×1.089
縦 ×1.112
出来た枠に図面を合わせます。
参考資料
階段下収納内設置
第三種及び第一種／第三種併用の換気計画の場合には、
「第三種換気機」
と変更してください。
局所換気機
第一種換気機の設置位置は建物設計者の指定により配置

## 1階換気経路 (LA) (hidden)
凡例
排気ダクトφ100
屋外排気フード
ドア等の通気
排気機
排気機
給気グリル
風量切替スイッチ
24時間換気対象外
邸名 ： | 0 | 1階換気経路 | 縮尺 ： | noscale | 日付 ： | 2023/
風量切替
スイッチ
P-13GLC4
排気グリル
(床下設置）
排気1階へ
給気1階より
排気床下より
参考資料
この枠のサイズ（書式設置のサイズ）に
図面の実寸法（外側）に下記数字を掛けた数字を入れます。
横 ×1.089
縦 ×1.112
出来た枠に図面を合わせます。
LA60AJ
換気システム
排気機
LA60AJ
換気システム
排気機
ST-V41PS-SG
給気グリル
ST-V41PS-SG
給気グリル

## 1階換気経路(A3用) (hidden)
凡例
ドア等の通気
第一種換気機(排気)
第一種換気機(給気)
[6 empty] | 局所換気 | ⇔必要に応じ変更⇔ | 第三種換気機
給気グリル
通気グリル
風量切替スイッチ
24時間換気対象外
当該全般換気対象外
※LT-50：風量切替スイッチは、換気機本体に設置
※LA-60・LAT：風量切替スイッチは、壁面に設置
工事名 ： | 1階換気経路 | 縮尺 ： | noscale | 日付 ： | 2023/
※床下空間から居住空間への通気措置の為、ガラリ設置を別途行う。
※床下空間と居住空間は通気のない仕様とする事
この枠のサイズ（書式設置のサイズ）に
図面の実寸法（外側）に下記数字を掛けた数字を入れます。
横 ×1.556
縦 ×1.589
出来た枠に図面を合わせます。
排気1階へ
給気1階より
排気床下より
参考資料
参考資料
階段下収納内設置
※高須産業製品の機種選定について
第一種（LT）と高須パイプファンを合算した計画の際は、
ドア等の通気の表示と給気口の表示を加えて
換気対象範囲に関連付けてください。
局所換気機として高須パイプファンを使用する際は、
「24時間換気対象外」の塗りつぶしにより局所換気
の対象空間を図示してください。
LT-50Eco･LA・LAT・高須製品を換気計算に算入する時はスイッチが必要です
第三種及び第一種／第三種併用の換気計画の場合には、
「第三種換気機」
と変更してください。
局所換気機

## 【入力例】
機種選定書 | [6 empty] | 作成日 | [5 empty] | LT-50Eco | 50 | 30 | 15
工事名 | [6 empty] | 換気の分類 |  | 第一種 |  |  |  | LT-50EcoFlat | 50 | 30 | 15
[13 empty] | LT-50Pro | 50 | 30 | 15
[13 empty] | LT-30Reno | 24 | 16 | 8
換気量計算書 | [7 empty] | 機種選定書 |  |  |  |  | VLR-70 | 70 | 49 | 40 | 30 | 20
住宅情報 | [7 empty] | 換気機機材仕様
|  | 対象面積 | 平均高 | 気積 | 必要換気回数 | 必要換気量 |  | 品名 | 型番 | 台数 | 計画換気量
[5 empty] | 回数 | （A） |  |  |  |  | 給気量 | 排気量
|  | [m2] | [m] | [m3] | [n/h] | [m3/h] |  |  |  | [台] | [m3/h] | [m3/h]
1階換気対象 |  | 35.6083 | 2.5 | 89.0207 | 0.50 | 44.5104 |  | 換気機 | VLR-70 | 1 |  | 70
階段吹抜部換気対象 |  | 1.6562 | 0.5 | 0.8281 | 0.50 | 0.4141
2階換気対象 |  | 51.3422 | 2.5 | 128.3555 | 0.50 | 64.1778 |  | 換気機 | VLR-70 | 3 | 140 | 70
合計 |  | 88.6067 |  | 218.2043 |  | 109.1023 |  |  |  | 4 | 140 | 140
※上記計画換気量計算は、第一種換気の普通換気運転時を想定しています。
換気量の判定 | [7 empty] | ※壁付第一種熱交換換気機(ツインエアーフレッシュLT-50シリーズ)を熱交換
| 必要換気量 |  | 109.1 | ㎥/ｈ |  |  |  | ※運転で使用した場合は、約70秒毎に排気と給気が入れ替わりますが、計画
※換気量は普通換気運転時と同一となります。
| 計画換気量 |  | 140 | ㎥/ｈ |  |  |  | ※壁付第一種熱交換換気機(VLR70シリーズ)を熱交換運転で使用した場合は、
※約40秒毎に排気と給気が入れ替わりますが、計画換気量は普通換気運転
| 換気回数 |  | 0.64 | 回/ｈ |  |  |  | ※時と同一となります。
| 換気判定 |  | ○
※判定説明【○：必要換気量を満足する ×：必要換気量を満足しない】
※本資料は平成15年7月1日現在の建築基準法に準拠したものです。実際に申請、施工を行う際はその時点の建築基準法をご確認ください。
※本計画で図示した換気設備は、設備の規模と概要を示すものですので、詳細な必要換気量と換気機の設置位置の検討及び決定は、建物設計者が行ってください。
※ダクトレスタイプの換気機は床下空間へは設置できませんので、当該部の換気を行う場合はダクト式の換気機を使用してください。
※洗面室,トイレ等の水廻り空間を換気する場合は、別途局所換気設備を設けてください。
※物入れ、押入れ等を換気区域から除外する場合は建具の構造を空気の流通のない物としてください。
※床下、小屋裏空間の強制換気を行わない場合はホルムアルデヒド発散建材の種類、面積をご確認ください。
※本資料の平均高の値が階層毎に検討してある場合は、玄関土間部、階段吹抜部、勾配天井部等の空間の気積を想定で加えた参考値となります。
※換気対象空間の面積、高さを記載した一覧表等の気積算出根拠が必要な場合は別途必要な様式でご対応ください。
3.1172
参考資料

## 換気量計算 機種選定書
機種選定書 | [6 empty] | 作成日 |  | 2023/ |  |  |  | LT-50Eco | 50 | 30 | 15
工事名 |  | 様邸 |  |  |  |  | 換気の分類 |  | 第一種 |  |  |  | LT-50EcoFlat | 50 | 30 | 15
[13 empty] | LT-50Pro | 50 | 30 | 15
[13 empty] | LT-30Reno | 24 | 16 | 8
換気量計算書 | [7 empty] | 機種選定書 |  |  |  |  | VLR-70 | 70 | 49 | 40 | 30 | 20
住宅情報 | [7 empty] | 換気機機材仕様
|  | 対象面積 | 平均高 | 気積 | 必要換気回数 | 必要換気量 |  | 品名 | 型番 | 台数 | 計画換気量
[5 empty] | 回数 | （A） |  |  |  |  | 給気量 | 排気量
|  | [m2] | [m] | [m3] | [n/h] | [m3/h] |  |  |  | [台] | [m3/h] | [m3/h]
玄関土間部換気対象 |  |  |  | 0 | 0.50 | 0
1階換気対象 |  |  |  | 0 | 0.50 | 0
階段部換気対象 |  |  |  | 0 | 0.50 | 0
2階換気対象 |  |  |  | 0 | 0.50 | 0
合計 |  | 0 |  | 0 |  | 0 |  |  |  | 0 | 0 | 0
※上記計画換気量計算は、第一種換気の普通換気運転時を想定しています。
換気量の判定 | [7 empty] | ※壁付第一種熱交換換気機(ツインエアーフレッシュLT-50シリーズ)を熱交換
| 必要換気量 |  | 0 | ㎥/ｈ |  |  |  | ※運転で使用した場合は、約70秒毎に排気と給気が入れ替わりますが、計画
※換気量は普通換気運転時と同一となります。
| 計画換気量 |  | 0 | ㎥/ｈ |  |  |  | ※壁付第一種熱交換換気機(VLR70シリーズ)を熱交換運転で使用した場合は、
※約40秒毎に排気と給気が入れ替わりますが、計画換気量は普通換気運転
| 換気回数 |  | #DIV/0! | 回/ｈ |  |  |  | ※時と同一となります。
| 換気判定 |  | #DIV/0!
※判定説明【○：必要換気量を満足する ×：必要換気量を満足しない】
※本資料は平成15年7月1日現在の建築基準法に準拠したものです。実際に申請、施工を行う際はその時点の建築基準法をご確認ください。
※本計画で図示した換気設備は、設備の規模と概要を示すものですので、詳細な必要換気量と換気機の設置位置の検討及び決定は、建物設計者が行ってください。
※ダクトレスタイプの換気機は床下空間へは設置できませんので、当該部の換気を行う場合はダクト式の換気機を使用してください。
※洗面室,トイレ等の水廻り空間を換気する場合は、別途局所換気設備を設けてください。
※物入れ、押入れ等を換気区域から除外する場合は建具の構造を空気の流通のない物としてください。
※床下、小屋裏空間の強制換気を行わない場合はホルムアルデヒド発散建材の種類、面積をご確認ください。
※本資料の平均高の値が階層毎に検討してある場合は、玄関土間部、階段吹抜部、勾配天井部等の空間の気積を想定で加えた参考値となります。
※換気対象空間の面積、高さを記載した一覧表等の気積算出根拠が必要な場合は別途必要な様式でご対応ください。
0
参考資料

## 注意書
ダクトレス換気システム 計画･設置時のポイント
□換気計画の概要と注意事項について
‣ | 弊社より提出する換気計画は参考資料となりますので、設計･施工時には建築士･設計者等と十分に確認をとって進めてください。
‣ | 本計画で図示した換気設備は、設備の規模と概要を示すものですので、詳細な必要換気量と換気機の設置位置の検討及び決定は、建物設計者が行ってください。
‣ | 本換気計画は一般住宅(集合住宅、併用住宅も含む)を対象とし、弊社推奨のシステム部材構成で行っています。
‣ | 本換気計画では、主に各居室を対象とし、全般換気用のダクトレス換気機で常時換気を行うよう計画します。居室以外の収納空間や水廻り空間を全般換気の対象へ含めない場合は、必要に応じて別途局所換気を計画してください。
‣ | 居室と廊下等の換気経路内にある室内の建具は、必ずアンダーカットやガラリを設け空気が流通するようにしてください。
‣ | ダクトレスタイプの換気機は床下空間等のメンテナンスが行いづらい場所への設置ができないため、基礎断熱工法等の場合に床下空間等を全般換気に含めて通風換気を行いたい場合は、弊社のLWZシリーズ等のダクト式の換気機をご採用ください。
‣ | ダクトレス換気機を耐力壁面に設置する場合は、使用する構造用合板毎に定められた開口穴径や、開口位置を厳守してください。
‣ | VLRシリーズの壁面貫通部は四角穴開口のため、耐力壁に設置する場合に、使用する構造用合板毎に要求される開口補強や、釘の増し打ちが必要になりますので、要求される仕様にご留意ください。
‣ | VLRシリーズの壁面貫通部には、木枠の造作が必要になりますので、現地にてご手配ください。
‣ | 地区計画等での指定がある場合や、延焼範囲内等の防火措置が必要な場所へダクトレス換気機を設置する場合は、防火ダンパー付タイプを採用してください。また、壁の厚さによって防火ダンパーが外壁面より外部へ露出する場合は、金属製パイプを使用してください。
‣ | 省令準耐火構造の建物に壁面を貫通する換気機を設置する場合は、外壁と内壁の貫通部分の防火処理を、当該の建物に要求される方法での実施が必要になりますので、建築士・設計者等に確認してください。
‣ | ダクトレス換気機の設置位置は、清掃時などのメンテナンスの際に安全に作業できるよう、階段や吹抜から遠ざけて計画します。
‣ | ダクトレス換気機は、屋外の局所換気の排気口や給湯器等の空気の汚染源とは３メートル以上離して設置してください。また、地盤面からの湿気等を取り込む可能性があるため、地盤面より２メートル以上離した位置へ設置してください。
‣ | ダクトレス換気機同士の給排気の短絡(ショートサーキット)を防ぐため、ダクトレス換気機同士をなるべく離して設置してください。
‣ | レンジフード等の局所換気は必ず同時給排タイプをご使用いただき、室内が極端に負圧にならないようにしてください。
‣ | ストーブや給湯器等の燃焼機器を室内に設置する際は、当該換気設備の影響を受けないよう、必ず密閉型の機器としてください。
‣ | ガス乾燥機等室内の空気で燃焼し、屋外に排気を行う機器を使用する場合は、窓を開ける等外気を取り入れながらご使用ください。
‣ | 2階建を超える建物の場合や、外風の吹付の強い立地条件へのダクトレス換気機の設置は、外風の影響で機器の性能を発揮しない可能性がありますので、そのような懸念のある場合は、弊社のLWZシリーズ等のダクト式の全般換気をおすすめいたします。
‣ | 換気機本体やコントローラー及び、その信号線は、磁束、高調波等の影響を受けない場所へ取付並びに配線してください。
‣ | コントローラー～換気機間の信号線は、電源配線と一緒に引き回さないようにしてください。
‣ | 居宅用途以外の建物の場合や、その近辺に電磁波の発生する機器(大型の電動機、医療機器等)の設置がある場合、換気機のワイヤレスネットワーク制御(Wi-Fi制御)に影響が発生し、正常な動作を妨げる原因となりますので、その場合は有線接続で制御する換気機をご採用ください。
‣ | 建物内のワイヤレスネットワークに換気機を無線接続し集中制御する場合は、接続するワイヤレスネットワーク親機(Wi-Fiルーター等)の接続可能な子機台数に、制御したい換気機台数を加える必要がありますので、当該建物内の総接続子機台数を満たす親機をご使用ください。
‣ | LT-50Ecoシリーズ各タイプのコントローラーは、非接触の静電スイッチ式のためドアの開閉などでコントローラー前面に物体が近接すると誤操作となる場合があるため、ドアや冷蔵庫等の開閉時にコントローラー前面に物体が近接しない場所へコントローラーを設置してください。
‣ | LT-50Ecoシリーズ各タイプ及び、VLRシリーズのコントローラーは、運転状態を常時青色点灯で表示しますので、寝室や個室以外の明るさが問題とならない位置へ設置してください。
‣ | LT-50Ecoシリーズ各タイプのコントローラーは、内部の電子回路の特性により通電時に微小な動作音が発生しますが、建物の構造によっては音が聞こえる可能性があるため、寝室や個室等のような静かな空間及び、長時間過ごすリビングやダイニング等の居住域付近への設置はお避けください。
‣ | 塩害地域等の海塩粒子が漂う環境で使用する場合は、海風を受けない方角に設置し、なお且つ外部フードを定期的に洗浄し、腐食が著しい場合は交換してください。また、VLRシリーズはアルミ製熱交換器の腐食の促進を抑えるため、腐食が起こる周辺環境の場合は定期的な熱交換器の洗浄を行ってください。
‣ | 製品やシステムを構成する機材の仕様や定格は、改良のため変更する事が有りますので、ご了承願います。
□今回の換気計画においてご留意いただきたい事項について
定形コメント
常時換気機から局所換気の排気を取り込む(ショートサーキット)事を防ぐため、局所換気の排気口を常時換気の設置のある壁面と異なる外壁面へ設置してください。

## 配線図 (hidden)
換気システム設計参考資料
□ 仕 様 図 |  |  |  | □ 電 気 配 線 例
□ 備 考
|  |  |  | ・ | 確認申請時の書式は、当該地域ごとに定められたものをご使用ください。
型式 |  | LA60A | LA60U | ・ | 当計算書は、貴社情報による参考資料です。実際の計画時は建築士と十分な打ち合わせを行って進めてください。
風量 |  | 30-60㎥/ｈ |  | ・ | 当計算結果は、施工条件、空気条件などによって変化しますので、実際の換気量とは異なります。
静圧 |  | 210Pa |  | ・ | 当計算書は参考資料となりますので、部材配置等は現場にて打ち合わせを行い、配置してください。
消費電力 |  | 11W |  | ・ | 換気経路にある扉※1は、高さ1ｃｍ程度のアンダーカットや、ガラリを設ける事により、必要な通気を確保してください。
騒音値 |  | 37ｄB |  | ・ | 当換気システムは、必ず常時連続運転をおこなってください。
寸法 | H | 260mm |  | ・ | 台所及び、浴室の局所換気設備は、別途手配となります。
| W | 260mm |  | ・ | 台所に設置される局所換気設備は、同時給排型又は、専用の給気口と連動できるものとしてください。
| D | 108mm | 128mm | ・ | 浴室に設置される局所換気設備は、運転停止時にシャッターが閉止するものとしてください。
ダクト接続口径 |  | 75-80mm |  | ・ | 防火地域や、準防火地域に該当する場合や、延焼の恐れのある部分の外部フードは、防火ダンパー付としてください。
重量 |  | 2.7kg | 3.2kg |  | ※1：一般的な折れ戸や引き戸など比較的隙間が多きい扉は、そのままでも換気経路として有効となります。
※消費電力、騒音値は最大ノッチ運転時の値
B
ファン１
■LA60A 仕様図
■LA60U 仕様図
■電気配線図
風量切替スイッチ
1.6㎜ 3芯
200V 1φ
ファン３
ファン２

## 項目関係 (hidden)
給気機材 |  |  | 排気機材 |  |  | フード機種
品名 | 型番 | 金額 | 品名 | 型番 | 排気側風量 | 品名 | 型番 | 金額
自然給気口 | ST-V41PS-SG | 6850 | 換気機 | VLR-70 |  | 樹脂製フード | (ST-V41PS-SG)
自然給気口 | ST-V41PS-CG | 6850 | 換気機 | LT-50Pro |  | 樹脂製フード | (ST-V41PS-CG)
|  |  | 換気機 | LT-50 |  | SUS製フード | ST-8820SH | 5020
|  |  | 換気機 | LT-50EcoFlat |  | SUS製フード | ST-8820SH-MLG | 6220
|  |  | 換気機 | LT-50Eco |  | SUS製フード(FD) | ST-8820SHD | 7020
|  |  | 換気機 | LT-50EcoSlim |  | SUS製フード(FD) | ST-8820SHD-MLG | 8220
|  |  | 換気機 | LT-50Smart |  | SUS製排気フード | ST-8820SHE | 7320
|  |  | 換気機 | LT-30Reno |  | SUS製排気フード | ST-8820SHE-MLG | 8946
|  |  | 換気機 | LA60A(強ﾉｯﾁ)/50Hz | 45 | SUS製排気フード(FD) | ST-8820SHED | 9320
|  |  | 換気機 | LA60A(弱ﾉｯﾁ)/50Hz | 24 | SUS製排気フード(FD) | ST-8820SHED-MLG | 10520
|  |  | 換気機 | LA60U(強ﾉｯﾁ)/50Hz | 45
|  |  | 換気機 | LA60U(弱ﾉｯﾁ)/50Hz | 24
|  |  | 換気機 | LA60AJ(強ﾉｯﾁ)/50Hz | 65
|  |  | 換気機 | LA60AJ(弱ﾉｯﾁ)/50Hz | 30
|  |  | 換気機 | LA60UJ(強ﾉｯﾁ)/50Hz | 65
|  |  | 換気機 | LA60UJ(弱ﾉｯﾁ)/50Hz | 30
|  |  | 換気機 | LA60A(強ﾉｯﾁ)/60Hz | 50
|  |  | 換気機 | LA60A(弱ﾉｯﾁ)/60Hz | 29
|  |  | 換気機 | LA60U(強ﾉｯﾁ)/60Hz | 50
|  |  | 換気機 | LA60U(弱ﾉｯﾁ)/60Hz | 29
|  |  | 換気機 | LA60AJ(強ﾉｯﾁ)/60Hz | 65
|  |  | 換気機 | LA60AJ(弱ﾉｯﾁ)/60Hz | 35
|  |  | 換気機 | LA60UJ(強ﾉｯﾁ)/60Hz | 65
|  |  | 換気機 | LA60UJ(弱ﾉｯﾁ)/60Hz | 35
|  |  | 換気機 | KPT-08JSD
|  |  | 換気機 | KPT-08SD
|  |  | 換気機 | KPT-08HSD
|  |  | 換気機 | KPT-08JD
|  |  | 換気機 | KP-08D
|  |  | 換気機 | KPI-08D
|  |  | 換気機 | V-12ZMC6 | 65
給気口